## Stránka 1
Popis prací a dodávek včetně ocenění stavebního objektu
Poř. č. pol. | Číslo položky ceníku | Zkrácený popis | Měr. jed. | Množství | Cena v Kč |  |  | Hmotnost
[5 empty] | jedn. | celkem |  | jedn. t | celkem t
[6 empty] | dodávka | montáž
1 | 2 | 3 | 4 | 5 | 6 | 7 | 8 | 9 | 10
Základní rozpočtové náklady
Souhrn HSV
1 |  | 18 - Povrchové úpravy terénu | [6 empty] | 0.0059
2 |  | 9 - Přesun hmot | [6 empty] | 0
3 |  | Specifikace rostlin | [6 empty] | 1.62
5 |  | Specifikace mulčovací kůry | [6 empty] | 2.997
6 |  | Specifikace dřevěných kůlů | [6 empty] | 0.3073
7 |  | Specifikace minerálního hnojiva | [6 empty] | 0.0015
8 |  | Specifikace zahradnického substrátu | [6 empty] | 4.5
9.4317

## Stránka 2
Popis prací a dodávek včetně ocenění stavebního objektu
Poř. č. pol. | Číslo položky ceníku | Zkrácený popis | Měr. jed. | Množství | Cena v Kč |  |  | Hmotnost
[5 empty] | jedn. | celkem |  | jedn. t | celkem t
[6 empty] | dodávka | montáž
1 | 2 | 3 | 4 | 5 | 6 | 7 | 8 | 9 | 10
18 - Povrchové úpravy terénu
1 |  | Hloubení jamek s vým. půdy na 50% v rov. nebo na sv. do 1:5, obj. do 2,00 m3. | ks | 6 |  |  |  | 0 | 0
2 |  | Výsadba dřeviny s balem v rov. nebo na sv. do 1:5, při prům. balu do 800 mm. | ks | 6 |  |  |  | 0 | 0
3 |  | Ukotvení dřeviny třemi a více kůly při prům. kůlů do 100 mm a délce do 3 m. | ks | 6 |  |  |  | 0.0004 | 0.0024
4 |  | Zhotovení obalu kmene z juty ve dvou vrstvách v rovině nebo na svahu do 1:5. | m2 | 3.6 |  |  |  | 0.00013 | 0.000468
(0,3 x 2) x 6 = 3,6 m2
5 |  | Ošetření dřevin solitérních v rovině nebo na svahu do 1:5. | ks | 6 |  |  |  | 0 | 0
6 |  | Ochrana stromů bedněním - odstranění. | m2 | 24 |  |  |  | 0 | 0
č. 62, 1787 (1x2x4) x 1ks + (2x2x4) x 1ks = 24 m2
7 |  | Hnojení půdy nebo trávníku v rovině nebo na svahu do 1:5 umělým hnojivem | t | 0.0015 |  |  |  | 0 | 0
s rozdělením k jednotlivým rostlinám.
viz specifikaci hnojiva
8 |  | Mulčování vysáz. rostlin při tl. mulče do 100 mm v rov. nebo na sv. do 1:5. | m2 | 87 |  |  |  | 0 | 0
pás šířky 1,5 m a délky výsadeb nových stromů 58 m
9 |  | Zalití rostlin vodou, plochy jednotlivě do 20 m2. | m3 | 1.2 |  |  |  | 0 | 0
6 ks x 20 lit. x 10 zálivek = 1.200 lit.
10 |  | Dovoz vody pro zálivku rostlin na vzdálenost do 6000 m. | m3 | 1.2 |  |  |  | 0 | 0
11 |  | Uložení plastové flexibilní perforované trubice s víčkem kolem kořenového | ks | 6 |  |  |  | 0.0005 | 0.003
balu stromů (pro zálivku).
|  | Povrchové úpravy terénu celkem | [6 empty] | 0.0059

## Stránka 3
Popis prací a dodávek včetně ocenění stavebního objektu
Poř. č. pol. | Číslo položky ceníku | Zkrácený popis | Měr. jed. | Množství | Cena v Kč |  |  | Hmotnost
[5 empty] | jedn. | celkem |  | jedn. t | celkem t
[6 empty] | dodávka | montáž
1 | 2 | 3 | 4 | 5 | 6 | 7 | 8 | 9 | 10
9 - Přesun hmot
1 |  | Přesun hmot pro sadovnické úpravy. | t | 9.4317 |  |  |  |  | 0

## Stránka 4
Popis prací a dodávek včetně ocenění stavebního objektu
Poř. č. pol. | Číslo položky ceníku | Zkrácený popis | Měr. jed. | Množství | Cena v Kč |  |  | Hmotnost
[5 empty] | jedn. | celkem |  | jedn. t | celkem t
[6 empty] | dodávka | montáž
1 | 2 | 3 | 4 | 5 | 6 | 7 | 8 | 9 | 10
Specifikace rostlin
1 |  | Quercus petraea, obv. kmene 16-18 cm, výkop jam s 50% výměnou půdy do | ks | 6 |  |  |  | 0.27 | 1.62
2 m3, prům. kořen. balu do 800 mm, ztratné 3%.
Specifikace mulčovací kůry
plocha mulčování v rovině nebo na svahu do 1:5 87 m2
tloušťka vrstvy mulčování 100 mm 87 m2 x 0,1 m = 8,7 m3
1 |  | Mulčovací kůra (drcená borka) | m3 | 9 |  |  |  | 0.333 | 2.997
ztratné 3%
Specifikace mulčovací kůry celkem
Specifikace dřevěných kůlů (včetně ostatních kotvicích prostředků)
1 |  | Kůl frézovaný s fazetou, se špicí, průměr 90 mm, délka 3 m | ks | 18 |  |  |  | 0.015 | 0.27
6 ks stromů x 3 ks kůlů/strom = 18 ks
2 |  | Příčka z půlené, frézované kulatiny, průměr 80 mm, délka 0,5 m | ks | 18 |  |  |  | 0.002 | 0.036
3 |  | Úvazek bavlněný, šířka 30 mm, délka 0,7 m | m | 12.6 |  |  |  | 0.0001 | 0.00126
0,7 m/1 úvazek, tj. 3 ks x 0,7 m = 2,1 m/strom x počet stromů
2,1 m x 6 = 12,6 m
mezisoučet
ztratné 1%
|  | Specifikace dřevěných kůlů celkem | [6 empty] | 0.3073

## Stránka 5
Popis prací a dodávek včetně ocenění stavebního objektu
Poř. č. pol. | Číslo položky ceníku | Zkrácený popis | Měr. jed. | Množství | Cena v Kč |  |  | Hmotnost
[5 empty] | jedn. | celkem |  | jedn. t | celkem t
[6 empty] | dodávka | montáž
1 | 2 | 3 | 4 | 5 | 6 | 7 | 8 | 9 | 10
Specifikace minerálního hnojiva
hnojení k rostlinám v rov. nebo na sv. do 1:5 stromy 6 ks
množství 50 ks tablet/strom, 5 ks tablet/keř, 1 ks tabl./popín. dřevina
50 x 6 = 300 ks tablet x 5 g/tabl. = 1.500 g
1 |  | Silvamix Forte (pomalu rozpustné, plné zásobní, ekologické, tabletové hnojivo) | kg | 1.5 |  |  |  | 0.001 | 0.0015
ztratné 3%
Specifikace minerálního hnojiva celkem
Specifikace zahradnického substrátu
pro výměnu půdy v jamkách 6 ks stromů x 0.5 m3 = 3 m3
1 |  | Zahradnický substrát | m3 | 3 |  |  |  | 1.5 | 4.5
ztratné 3%
Specifikace zahradnického substrátu celkem